## Аркуш1
l.p | liczba okresów | czas | okres |  |  |  | a | 0.118 | 0.013924
1 | 21 | 12.93 | 0.61571 |  |  |  | b | 0.069 | 0.004761
2 | 15 | 9.18 | 0.612 |  |  |  | d | 0.0635 | 0.0040323
3 | 26 | 15.59 | 0.59962 |  |  |  | m | 0.59
4 | 20 | 12.42 | 0.621
5 | 20 | 11.83 | 0.5915
6 | 22 | 13.08 | 0.59455
7 | 27 | 16.26 | 0.60222
8 | 23 | 13.87 | 0.60304
9 | 24 | 14.13 | 0.58875
10 | 21 | 12.51 | 0.59571
11 | 25 | 14.73 | 0.5892
12 | 25 | 14.97 | 0.5988
13 | 22 | 13.15 | 0.59773
14 | 19 | 11.21 | 0.59
15 | 27 | 16.17 | 0.59889
16 | 21 | 12.73 | 0.60619
17 | 23 | 13.82 | 0.60087
18 | 24 | 14.34 | 0.5975 |  | Is wychodzi: | I_s_geom | abs_diff | przez pierw
19 | 22 | 13.19 | 0.59955 |  | 0.00097246 | 0.00091868 | 5.378e-05 | 0.010544 | 0.005272
20 | 25 | 14.89 | 0.5956
| Sredni okres: [s] | 0.59992
| Niepewność masy | 1g
| Niepewność długośći | 1mm
| Niepewność okresu | 0.002 | 0.0019 | I0 wychodzi | Is wychodzi: | u(I0) | u(Is) z Io | I_s_geom | u_c(geom)
|  |  |  | 0.0033515 | 0.00097246 | 3.0618e-07 | 2.601e-05 | 0.00091868 | 2.4245e-12
| okres |  |  |  |  | 2.6432e-05 | 1.6259e-11 |  | 1.3464e-10
| 0.61571 | 0.00024942 | 0.0013825 |  |  | 4.9221e-08 | 5.6145e-09 |  | 4.6036e-11
| 0.612 | 0.00014589 | 0.0019074 |  |  | 0.0051756 | 0.0051006 |  | 1.3531e-05
| 0.59962 | 9.3608e-08
| 0.621 | 0.00044431
| 0.5915 | 7.0919e-05
| 0.59455 | 2.89e-05
| 0.60222 | 5.2941e-06
| 0.60304 | 9.7478e-06
| 0.58875 | 0.0001248
| 0.59571 | 1.7699e-05
| 0.5892 | 0.00011495
| 0.5988 | 1.2574e-06
| 0.59773 | 4.8139e-06
| 0.59 | 9.8433e-05
| 0.59889 | 1.066e-06
| 0.60619 | 3.9302e-05
| 0.60087 | 8.9913e-07
| 0.5975 | 5.8629e-06
| 0.59955 | 1.4129e-07
| 0.5956 | 1.8674e-05